## MailBox_Guard_Boom
Id	Designator	Footprint	Quantity	Designation	Mfr. Part	LCSC	Remarques
1	C3,C2,C4	C_0603_1608Metric	3	1uF		C1592
2	C10,C9,C1	C_0603_1608Metric	3	10uF		C2959727
3	J3	CUI_UJC-HP-3-SMT-TR	1	UJC-HP-3-SMT-TR	U262-061N-4BVC11	C2764612
4	Q3,Q2	SOT-23-3	2	AO3401A	AO3401A	C306862
5	D4,D3,D1,D2	D_SOD-323	4	1N5819		C2921026
6	U6	ESOP-8-EP	1	TP4056	TP4056	C725790
7	Q1	SOT-23	1	MMBT3904		C20526
8	R2,R1	R_0603_1608Metric	2	100K		C25803
9	C5	C_1206_3216Metric	1	22uF
10	R7	R_0603_1608Metric	1	20K		C4184
12	C6,C7,C8	C_0603_1608Metric	3	0.1uF
13	R12,R11	R_0603_1608Metric	2	5.1K
14	U3	VQFN-20	1	ATtiny1616	ATTINY1616-MFR
15	R5	R_0603_1608Metric	1	10K_0.1%
16	R16,R15,R9	R_0603_1608Metric	3	1K
17	R10	R_0603_1608Metric	1	220K
18	U1	HT7530S	1	HT7530S	HT7530S
20	U5	SOT-23-3	1	TPS3839G33DBZR	TPS3839G33DBZR
21	IC1	AS312-NEW	1	AS312	AS312
22	R8	R_0603_1608Metric	1	100R
23	R3,R14,R4,R13	R_0603_1608Metric	4	10K
24	R6	R_0603_1608Metric	1	30K_0.1%
25	D5	LED_0603_1608Metric	1	BLUE
27	U4	Ai-Thinker-Ra-01	1	Ai-Thinker-Ra-01 433Mhz or Ra-01H 868/915Mhz	Ra-01 or Ra-01H
28	D6	LED_0603_1608Metric	1	GREEN
29	D7	LED_0603_1608Metric	1	RED
30	U2	SOT-23-5	1	SPX3819M5-L-3-3	SPX3819M5-L-3-3/TR
37	BT1		1	Battery_Li_Ion_14500
39	J5	JST_PH_S2B-PH-SM4-TB_1x02-1MP_P2.00mm_Horizontal	1	S2B-PH-SM4-TB_LF__SN_ "Li-Po Battery Connector"	S2B-PH-SM4-TB(LF)(SN)
40			1	Fresnel lens for AS312
41			1	433/868/915Mhz Spring Antenna90d
42			1	MYOUNG MY-AA-04 AA Battery Holder	MY-AA-04